## Eléctrica
CONSTRUCCIÓN DEL BLOQUE SUR DEL MÓDULO INTERDISCIPLINARIO UNIVERSIDAD TECNOLÓGICA DE PEREIRA ANEXO 2 CUADRO DE CANTIDADES
ITEM | DESCRIPCION | UND | CANT | Vr UNIT | Vr TOTAL
1 | PRELIMINARES
1.01 | Campamento de obra | m2 | 18 |  | 0
| SUBTOTAL PRELIMINARES |  |  |  | 0
2 | RED ELECTRICA Y DATOS |  | 0
APANTALLAMIENTO
2.01 | Sistema de captación, cubierta | glb | 1
2.02 | Bajante pararrayos calibre 1/0 AWG, en aluminio | m | 25
2.03 | Malla de puesta a tierra e interconexión con el sistema existente | glb | 1
TABLEROS DE DISTRIBUCIÓN.
2.04 | Tablero de distribución 30 circuitos | und | 1
2.05 | Tablero de distribución 42 circuitos | und | 1
2.06 | Tablero red regulada | und | 2
ACOMETIDAS A TABLEROS DE DISTRIBUCIÓN
2.07 | Acometida a TN1 - SUR | m | 49
2.08 | Acometida a TN2 - SUR | m | 55
2.09 | Acometida tableros Regulados | m | 117
DUCTOS, CANALETAS, BANDEJAS, TELEFONÍA
2.1 | Ducto portacables 40x10 cm cerrado con tres divisiones | m | 130
2.11 | Canaleta metálica 10x 4 cm con división | m | 100
2.12 | Bandeja F.O., Incluye 12 Pigtail y conectorizacion por fusión de los 12 hilos | und | 2
2.13 | Fibra óptica 12 hilos, monomodo tipo exterior | m | 65
2.14 | Cable telefónico 30 pares - tipo exterior | m | 65
2.15 | Cable telefónico 25 pares - tipo interior | m | 3
SALIDAS ELÉCTRICAS
2.16 | Salida Iluminación | und | 363
2.17 | Salida interruptor sencillo | und | 18
2.18 | Salida interruptor doble | und | 20
2.19 | Salida tomacorriente | und | 119
2.2 | Salida tomacorriente ups | und | 70
2.21 | Salida sonido | und | 48
2.22 | Salida video beam | und | 32
SUMINISTRO DE LUMINARIAS
2.23 | Luminaria 2x32, T8, aleta blanca de sobreponer con aleta blanca | und | 53
2.24 | Luminaria4x17T8, de incrustar, 9 celdas, en aluminio especular | und | 144
2.25 | Luminaria 2x54, T5, aleta blanca de sobreponer | und | 6
2.26 | Luminaria emergencia | und | 17
2.27 | Luminaria aplique 2x26 W, cuadrada | und | 14
2.28 | Lámpara bala 2x26, con vidrio y bombillo fluorecente compacta no integrada de cuatro pines | und | 129
2.29 | Luminaria CALIMA II de 150 W | und | 6
CABLEADO ESTRUCTURADO
2.3 | Salida datos doble cat 6A | und | 32
2.31 | Salida datos sencilla cat 6A | und | 20
2.32 | Salida circuito cerrado de televisión | und | 10
2.33 | Rack comunicaciones , incluye Patch Panels cat 6A, organizadores, multitoma y Patch cord de 3 pies para el Rack | und | 1
2.34 | Rack circuito cerrado de television | und | 1
| ILUMINACION EXTERIOR | und
2.35 | Reubicación Poste de 10 Metros, incluye reubicación de luminaria | und | 1
SUBTOTAL RED ELÉCTRICA Y DATOS
3 | AUTOMATIZACIÓN |  | 0
SUB-SISTEMA CONTROL DE ACCESOS
3.01 | Lectora de acceso de tarjeta - Tecnología de Proximidad : Con formato wiegand. Rango de lectura mínimo de 10 cmts. Para instalar en la pared. Indicadores luminosos y sonoros del estado al leer una tarjeta. Bajo consumo. Diseño elegante y moderno. | und | 4
3.02 | Cerradura Electromagnética : 300 libras de presión mínimo. Con tarjeta para manejo de magnetismo residual. Incluye los accesorios de fijación.12 Vdc. Modelo acorde con el tipo de puertas. | und | 2
3.03 | Dispositivo para cierre automático de puertas con control de acceso. (Brazo hidráulico o neumático o Bisagra de Piso). De acuerdo al tipo de puerta existente. Nivel de fuerza igual o superior a 4. Debe permitir que las puertas se abran completamente sin dañar el mecanismo del dispositivo. | und | 2
3.04 | controladoras de acceso e intrusión. 4 lectoras (2 puertas). Capacidad de trabajar mínimo 4 pulsadores de salida o señales similares (por ejemplo, de dispensador o lector de tiquetes). Capacidad de trabajar mínimo 4 salidas y 6 entradas supervisadas. Capacidad de expansión a más entradas y salidas. Procesador autónomo (Control Distribuido). Memoria suficiente para almacenar la base de datos y configuración del sistema y registro de eventos rutinarios y de excepción hasta por 1 semana mínimo. Capacidad de comunicación vía serial y TCP/IP en una red de datos con los otros controladores y PC con software principal. Incluye gabinete doble fondo metalico para su instalacion de 40x40 cm, fuente propia y batería con autonomía de hasta 5 horas mínimo. Referencia ACX-2-0000X00 Marca Andover Continuum | und | 1
3.05 | Contactó Magnético Sencillo : Para empotrar. Gap mínimo de 1". Con accesorios para fijación y/o aislamiento. Color acorde con la parte interna de las puertas a controlar. | und | 2
3.06 | Puertas metálicas adecuadas para contener contacto magnético y cerradura electromagnética | und | 2
SUB-SISTEMA DE AUTOMATIZACIÓN
3.07 | Controladora iluminación | und | 4
3.08 | Telerruptores monofasicos para control de circuitos de Iluminación. Incluye relevo de detección de energía | und | 31
3.09 | Teleruptores bifasicos para control de circuitos de Iluminación. Incluye relevo de detección de energía | und | 1
3.1 | Puesta en Servicio del Sistema | glb | 1
INFRAESTRUCTURA Y CABLEADO AUTOMATIZACION
3.11 | Cable UTP 4 Pares Categoría 5e (Metro) | m | 100
3.12 | Cable duplex 2X16 (Metro) | m | 200
3.13 | Cable STP 2 Pares (Metro) | m | 200
3.14 | Tubería EMT 3/4" | m | 60
3.15 | Tubería EMT 1" | m | 10
| SUBTOTAL AUTOMATIZACIÓN |  |  |  | 0
4 | OBRAS COMPLEMENTARIAS
4.01 | Aseo general | und | 1 |  | 0
| SUBTOTAL |  |  |  | 0
| SUBTOTAL COSTOS DIRECTOS |  |  |  | 0
| ADMINISTRACION |  |  |  | 0
| IMPREVISTO |  |  |  | 0
| UTILIDAD |  |  |  | 0
| SUBTOTAL C.D. +A.I.U |  |  |  | 0
| IVA ( Sobre utilidad ) | 16% |  |  | 0
| Impuesto artículo 6 ley 1106 del 2006 | 5% |  |  | 0
| TOTAL OBRA |  |  |  | 0
0