## GRUPO No. 1EQUIPOS AGROIND
ALIANZA AGROINDUSTRIAL DE RISARALDA
GRUPO 1. EQUIPOS PARA PROCESAMIENTO DE ALIMENTOS Y BEBIDAS
ITEMS | EQUIPO | ESPECIFICACIONES TÉCNICAS | CANTIDAD | MARCA OFERTADA | Vlr Unitario con IVA | Vlr Total
1 | Licuadora | capacidad 2 Litros • Motor industrial velocidad: 25000 rpm • Potencia: 0.85 kW • Resistencia del contenedor: -40°C ~ 180°C • Dimensiones: 205 x 230 x 510 mm (A x L x H) • Peso: 4.2 kg • Circuito eléctrico doblemente protegido • Cuchillas de acero inoxidable endurecido • Contenedor de policarbonato trasparente de alta calidad | 2
2 | Despulpadora | Capacidad de procesamiento: Entre de 200 kg/ hora a 500 kg/Hora. Construida en acero inoxidable (resistente a la corrosión en estructuras soldadas) Alimentación eléctrica: monofásico 110V Motor: 2 HP Raspadores para los tamices en caucho sanitario. Tres tamices para diferentes tipos de frutas (2 mm, 3 mm y 4 mm) Manuales de manejo y mantenimiento en idioma español. Revoluciones del motor: 1700 - 1750 rpm. Tolva de dosificación cónica en acero inoxidable. Tolva, guarda y tamiz desmontable. | 1
3 | Empacadora al vacio. | • Una barra de sellado • Construcción: Acero Inoxidable • Dimensiones de la cámara: 435 x 420 x 170 mm (A x L x H) • Largo de sellado 420 mm x 1 Dimensión de la máquina: 490x540x510 mm • Bomba Bush de 20 cbm/h • Tapa superior transparente proporciona visibilidad para las operaciones del empaquetado • 10 memorias programables Control de atmosferas. | 1
4 | Empacadora al vacio. | • Dos barras de sellado • Construcción: Acero Inoxidable • Dimensiones de la cámara: 435 x 420 x 170 mm (A x L x H) • Doble barra, Largo de sellado 420 mm x 2 • Bomba Bush de 20 cbm/h • Tapa superior transparente proporciona visibilidad para las operaciones del empaquetado • 10 memorias programables Control de atmosferas. | 1
5 | Balanza de recibo Movil | División mínima: 20g/0.05lb Batería recargable: incluida con duración 200 horas Unidad de Peso: kg /libras Capacidad: 100 Kilos / 200 lb. / 3200 oz. Peso: 17.4kg / 38.28 lb Dimensiones: 59.6 x 38.1 x 64.6 cm. (alto, ancho, largo). | 1
6 | Tajadora | Motor: 1/3HP. Engranaje Tajar o rebanar todo tipo de productos (Quesos, carnes, frías y hasta carnes rojas sin hueso). Construcción en acero inoxidable y aluminio anodizado. Diám. Cuchilla 300 mm/11.81”. Dimensiones aproximadas, mas o menos 10%: 400 x 533 x 565 mm (A x L x H). Peso: 38 Kg.1/3 HP 0.25 KW 110V monofásico. 32,192 El equipo no utiliza ni bandas, ni poleas, su transmisión es a base de engranajes y requiere un mínimo de mantenimiento. Velocidad de la cuchilla 380 RPM. El recorrido del carro es de 31.75 cm/12.5” aproximadas, mas o menos 10%. El ángulo de inclinación de corte es de 45° permite que el producto caiga por gravedad y sin esfuerzo. Debe incluir un práctico sistema de afilado integrado. Cuenta con regulador de ancho de corte. Se requiere que el proveedor oferte: Servicio de Mantenimiento preventivo y correctivo. | 1
7 | Estufa con base para equipos | Procesos de cocción y fritura de alimentos que requieran de un alto grado de eficiencia térmica para el trabajo en continuo durante largas jornadas. Cuatro puestos, quemadores independientes para GLP, parrillas porcelanizadas que resisten ollas de hasta 50 litros cada una aproximadamente más o menos 10%. Dimensiones aproximadas, mas o menos 10%: 650 x 790 x 927 mm (A x L x H). Peso: 60 Kg. Construido en acero inoxidable AISI 304 calidad alimenticia. Diseño estructural de alta resistencia para trabajo pesado. Facilidad para efectuar labores de limpieza y mantenimiento. Alta eficiencia en quemadores y posibilidad para regular potencia de los mismos. Se requiere que el proveedor oferte: Servicio de Mantenimiento preventivo y correctivo. | 1
8 | Gratinador | Especial para dorar, tostar o gratinar productos frescos o congelados de pan o de carne. Dimensiones aproximadas, mas o menos 10%: 320 x 630 x 280 Mm (A x L x H) Potencia: 2.72 HP. 220V Se requiere que el proveedor oferte: Servicio de Mantenimiento preventivo y correctivo. | 1
9 | Dispensador de espuma | Para realizar creaciones de nata, salsas ligeras. Construcción en Acero inoxidable, Capacidad 1/2 Litro. Utiliza cápsulas ISI Válvula dosificadora de acero inoxidable, optimizada y fijada en la cabeza del aparato, para un dosificado exacto, incluso para raciones pequeñas. Palanca con pinza de color y antigoteo. Empaque en la cabeza, termo resistente. 3 boquillas para decoración diferentes con rosca metálica. Porta cápsulas metálicas en diseño de cromo. Sistema cerrado. Se requiere que el proveedor oferte: Servicio de Mantenimiento preventivo y correctivo. | 1
10 | Homogenizador | Equipo para mezclar y triturar compacto y ligero con velocidad fija, brazos fabricados totalmente en inoxidable y diseño ergonómico. Velocidad variable aproximadas, mas o menos 10%:: BN 1500-9000 BB 130-1500 rpm Longitud aproximada, mas o menos 10%:: Brazo triturador BN: 420 mm Brazo batidor BB aproximada, mas o menos 10%:: 396 Mm General (con BN / BB): 732 / 705 mm 230V 60 Hz monofásico 350W Para preparar purés, cremas y todo tipo de salsas. Indicado para trabajar en calderos de hasta 20 litros de capacidad. Funcionamiento sencillo y facilidad de limpieza. Aparato certificado por NSF Internacional (normativa de higiene, limpieza y materiales aptos para contacto con alimentos). Se requiere que el proveedor oferte: Servicio de Mantenimiento preventivo y correctivo. | 1
[5 empty] | TOTAL | 0
Note on D7: Usuario UTP: 2 Licuadoras: 1 utp, 1 andina.
Note on D8: Usuario UTP: EQUIPO UTP AGROINDUSTRIA
Note on D9: Usuario UTP: EQUIPO UTP - AGROINDUSTRIA
Note on D10: Usuario UTP: EQUIPO ANDINA
Note on D11: Usuario UTP: EQUIPO UTP AGROINDUSTRIA
Note on D12: Usuario UTP: EQUIPO ANDINA
Note on D13: Usuario UTP: EQUIPO ANDINA
Note on D14: Usuario UTP: EQUIPO ANDINA
Note on D15: Usuario UTP: EQUIPO ANDINA
Note on D16: Usuario UTP: EQUIPO ANDINA

## GRUPO No2. EQUIPOS
ALIANZA AGROINDUSTRIAL DE RISARALDA
GRUPO 2. EQUIPOS – REFRIGERACIÓN
ITEMS | EQUIPO | ESPECIFICACIONES TÉCNICAS | CANTIDAD | MARCA OFERTADA | Vlr Unitario con IVA | Vlr Total
1 | Refrigerador Vertical | Para la refrigeración y conservación de productos en tiendas, supermercados, carnicerías, fruterías, vinotecas, laboratorios, floristerías, entre otros. Horneado blanco. CAPACIDAD 350 L aproximadamente mas o menos 10%. Dimensiones aproximadas, mas o menos 10%: 690 x 700 x 1880 Mm (A x L x H). Peso: 100 Kg. PUERTAS 1, NIVELES 4 incluye las parrilas, RANGO OPERACIÓN 0º a 5º C / 32º a 41º F. Sistema de auto cierre, aislamiento de poliuretano, ecológico de alta densidad, con puerta de cristal triple, barra de torsión en la puerta, parrillas auto ajustables. Con indicador de temperatura, con luz interior. Se requiere que el proveedor oferte: Servicio de Mantenimiento preventivo y correctivo. TAL 3 ITEM | 1
2 | Ultracongelador | Abatimiento rápido sistema natural para alargar la vida de los alimentos. Capacidad aproximada, mas o menos 10%: 5 bandejas de 600 x 400 mm. Abatimiento 90°C a 3°C: 14 Kg.- Ultra congelación 90°C a -18°C: 8 Kg. Dimensiones aproximadas, mas o menos 10%: 700 x 800 x 900 mm (A x L x H). Peso aproximado, mas o menos 10%:: 108 Kg. Aplicaciones para pizzería, pastelerías, helados, gastronomía, panificación, pasta fresca. Debe incluir Lámpara esterilizadora UV, Impresoras, Ruedas. Se requiere que el proveedor oferte: Servicio de Mantenimiento preventivo y correctivo. | 1
3 | Congelador vertical con puerta de vidrio | • Capacidad: 12 - 14 pies cúbicos. • Dimensiones: 690 x 700 x 1880 mm (A x L x H) • Refrigerante: R 134A • Motor Unidad: 1/3 HP, 11.5 amperios • Cuerpo de acero inoxidable Número de parrillas: 3 - 6. • Parrillas interiores acero plastificado • Sistema de regulación de temperatura • Unidad y control al lado izquierdo • Rango de temperatura 0°C a 5°C • Puerta con cierre automático • Conexión: 110 V / 60 HZ • Peso 100 Kg | 1
[5 empty] | TOTAL | 0
Note on D9: Usuario UTP: EQUIPO UTP AGROINDUSTRIA

## GRUPO EQUIPOS 3
ALIANZA AGROINDUSTRIAL DE RISARALDA
GRUPO 3. EQUIPOS – MESONES
ITEMS | EQUIPO | ESPECIFICACIONES TÉCNICAS | CANTIDAD | MARCA OFERTADA | Vlr Unitario con IVA | Vlr Total
1 | Mesón con gabinetes | Cubierta en acero inoxidable calibre 18 de 3 metros de largo por 0,65 ms de ancho por 0,90 de alto; con un (1) entrepaño. Los gabinetes deberán tener cuatro puertas corredizas, colgables en la parte superior. Deberá tener llantas con freno. El mesón deberá tener acabados en bajo relieve, bolillo y esquinero redondo | 1
2 | Estufa con horno | En acero inoxidable, de calibre 18, con medidas de 0,91ms de ancho x 0,91ms de ancho x 0.90 de alto. Deberá tener cuatro (4) quemadores de 40cm x 40cm y un protector de calor de máximo 5 cm en la parte posterior. Con ruedas, con pata fija. Deberá incluir un horno de 0,70m de frente por 0,40 de alto, con capacidad para tres bandejas | 1
3 | Sistema de extracción de calor y olores | El ducto elaborado en lámina galvanizada calibre 22, con una longitud de hasta 14ms, desde la campana hasta la parte externa ubicada por encima del nivel del techo. Al interior de la campana se instalará el extractor de grasas y en la parte externa superior el motor de extracción de calor y olor, para evitar vibraciones y ruidos al interior del laboratorio. El extractor deberá tener una capacidad mínima de 14.000 CFM y motor de HP-220V. La campana deberá fabricarse en acero inoxidable calibre 20, con un largo de 3,50ms x 0,65ms de alto x 1ms de ancho, anclada a la plancha del piso superior. Todo el conjunto deberá entregarse instalado y operando. | 1
[5 empty] | TOTAL | 0
Note on D7: Usuario UTP: EQUIPO TURISMO SOSTENIBLE UTP
Note on D8: Usuario UTP: EQUIPO TURISMO SOSTENIBLE UTP.